## ETH_CAN_converter
Comment | Description | Designator | Quantity | Links | Price [Ru] | Full | Note
FC-135_32.768KHZ | Clock SMD Crystal | BQ1 | 1 | https://www.elitan.ru/price/item1209808 | 121 | 121
HC-49SM 8MHz | HC49SM | BQ2 | 1 | https://www.elitan.ru/price/item852536 | 34 | 34
CFPS-73 | IQD FREQUENCY PRODUCTS - SPXO018044-CFPS-73 - OSCILLATOR FREQUENCY, 50MHZ | BQ3 | 1 | https://www.elitan.ru/price/item13019539 | 85 | 85
0603 10uF | SMD Cap 0603 | C1 | 1 | https://www.chipdip.ru/product/grm188r60j106me47d | 1 | 1
0603 100nF | SMD Cap 0603 | C2, C3, C10, C11, C22, C24, C27, C35, C44 | 8 | https://www.chipdip.ru/product0/226236018 | 4 | 32
0805 47pF | SMD Cap 0805 | C4, C5 | 2 | https://www.chipdip.ru/product0/48391 | 4 | 8
0805 0.1uF 50V | SMD Cap 0805 | C6 | 1 | https://www.chipdip.ru/product/grm219f51h104z | 3 | 3
220uF 50V | Ecap 220uF 50V G case Panasonic Aluminium Electrolytic Capacitor 220F 50 V dc 10mm Surface Mount series FK SMD lifetime 2000h | C7 | 1 | https://www.chipdip.ru/product0/246864223 | 25 | 25
0805 100nF | SMD Cap 0805 | C8, C9, C12, C14, C21, C28, C29, C30, C33, C36, C39, C40, C41, C42, C43, C50, C51 | 18 | https://www.chipdip.ru/product/grm219f51h104z | 3 | 54
220uF 25V | Ecap 220uF 50V G case Panasonic Aluminium Electrolytic Capacitor 220F 50 V dc 10mm Surface Mount series FK SMD lifetime 2000h | C13 | 1 | https://www.chipdip.ru/product0/246864223 | 25 | 25
0603 15pF | SMD Cap 0603 | C15, C16 | 2 | https://www.chipdip.ru/product0/820246582 | 1 | 2
TECAPA 35V 0.1uF | Tantalum pol cap type A | C17, C18, C20, C23, C31 | 5 | https://www.chipdip.ru/product0/1654 | 14 | 70
TECAP_D 16V 100uF | Tantalum pol cap type D | C19 | 1 | https://www.chipdip.ru/product0/816822220 | 38 | 38
TECAPA 16V 1uF | Tantalum pol cap type A | C25, C26 | 2 | https://www.chipdip.ru/product0/966216649 | 10 | 20
0603 2.2uF | SMD Cap 0603 | C32 | 1 | https://www.chipdip.ru/product/grm188r61a225k | 4 | 4
0805 2.2uF | SMD Cap 0805 | C34 | 1 | https://www.chipdip.ru/product0/378305259 | 6 | 6
0805 22pF | SMD Cap 0805 | C37, C38 | 2 | https://www.chipdip.ru/product0/29844 | 3 | 6
0805 15pF | SMD Cap 0805 | C45 | 1 | https://www.chipdip.ru/product/grm2165c1h150j | 3 | 3
0805 0.1uF | SMD Cap 0805 | C46, C47, C48, C49, C52 | 5 | https://www.chipdip.ru/product/grm219f51h104z | 3 | 15
1206 100pF 1000V | SMD Cap 1206 | C53 | 1 | https://www.elitan.ru/price/item14432598 | 6 | 6
TECAPA 10V 10uF | Tantalum pol cap type A | C54 | 1 | https://www.chipdip.ru/product0/868717967 | 12 | 12
AT45DB161E | SPI FLASH 16Mbit(528 bytes x 4096 pages) | D1 | 1 | https://www.chipdip.ru/product/at45db161e-shd-t | 80 | 80
M95256(2M) | M95256-WMN6TP, Serial EEPROM Memory 256kbit, Serial-SPI, 60ns 2.5 5.5 V, 8-Pin SOIC | D2 | 1 | https://www.chipdip.ru/product/m95256-wmn6p-2 | 29 | 29
SN65HVD230QDR | 3.3-V CAN Transceiver with Standby Mode 8-SOIC -40 to 125 | D3 | 1 | https://www.chipdip.ru/product/sn65hvd230dr-4 | 97 | 97
FT230XS-U | FT230XS-U, USB Controller, 3MBd, USB 1.1, USB 2.0, 5 V, 16-Pin SSOP | D4 | 1 | https://www.elitan.ru/price/item9534159 | 142 | 142
LM2596S-5.0/NOPB | SIMPLE SWITCHER&#174; 4.5V to 40V, 3A Low Component Count Step-Down Regulator | D5 | 1 | https://www.elitan.ru/price/item100230 | 220 | 220
ST3485EBDR | 3.3 V low power transceiver for RS-485 | D6 | 1 | https://www.elitan.ru/price/item593951 | 46 | 46
LM1117IMPX-3.3/NOPB | Линейный регулятор с низким падением напряжения, 3.3В | D7 | 1 | https://www.elitan.ru/price/item322905 | 50 | 50
STM32F407VET6 | ARM Cortex-M4 32-bit MCU+FPU, 210 DMIPS, 512 kB Flash, 192 kB Internal RAM, 82 I/Os, 100-pin LQFP, -40 to 85 degC, Tray | D8 | 1 | https://www.elitan.ru/price/item9271227 | 317 | 317
ADM3202ARNZ | 3.3V SMD RS232-UART | D9 | 1 | https://www.elitan.ru/price/item83399 | 45 | 45
DP83848IVVNOPB | ETH Transciever | D10 | 1 | https://www.elitan.ru/price/item262721 | 220 | 220
MF-SM075/60 | Resettable Fuse PTC 0.75A(hold) 1.5A(trip) 60V 10A 1.7W 0.3s 0.23Ohm SMD Solder Pad 7.98 X 5.44 X 3. | F1 | 1 | https://www.elitan.ru/price/item781516 | 25 | 25
MF-MSMF050-2 | PTC Resettable Fuse 0.5A_hold_ 1A_trip_ 15V 100A 0.8W 0.15s 0.15Ohm SMD Solder Pad 1812 T/R | F2 | 1 | https://www.elitan.ru/price/item321820 | 19 | 19
HC0905A | Buzzer 5V 80mA h=5mm d=9.5mm 3200Hz | G1 | 1 | https://www.elitan.ru/price/item335925 | 45 | 45
GNL-3014BC-1 | Светодиод синий 20° d=3мм 4500мКд 470 нМ (Blue) | HL1 | 1 | https://www.chipdip.ru/product/gnl-3014bc-1 | 10 | 10
TO-1608BC-MYF | TO-1608BC-BF \ TO-1608BC-MRE | HL2 | 1 | https://www.chipdip.ru/product/to-1608bc-myf | 3 | 3
TO-1608BC-MRE | TO-1608BC-BF \ TO-1608BC-MRE | HL3 | 1 | https://www.chipdip.ru/product/to-1608bc-mre | 5 | 5
GNL-3014UYC | Светодиод желтый 25° d=3мм 1000мКд 589нМ (Yellow) | HL4 | 1 | https://www.chipdip.ru/product/gnl-3014uyc | 8 | 8
GNL-3014UGC | Светодиод зеленый 25° d=3мм 1200мКд 572нМ (Green) | HL5 | 1 | https://www.chipdip.ru/product/gnl-3014ugc | 10 | 10
GNL-3014SRT | Светодиод красный 20° d=3мм 200мКд 660нМ (Red) | HL6 | 1 | https://www.chipdip.ru/product/gnl-3014srt | 4 | 4
BK-912-TR | Holder Coin Cell 20mm Smd | J1 | 1 | https://www.elitan.ru/price/item10505844 | 39 | 39
SRR1208-680YL | Fixed Inductors 330uH 10% SMD 1208 | L1 | 1 | https://www.elitan.ru/price/item782382 | 62 | 62
CM453232-101KL | BOURNS - CM453232-101KL - INDUCTOR, 4532 CASE, 100UH | L2 | 1 | https://www.chipdip.ru/product/cm453232-101kl | 18 | 18
0603 100k | SMD Res 0603 | R1, R2, R5 | 3 | https://www.chipdip.ru/product0/9000079760 | 1 | 3
0805 0 / (10k) | SMD Res 0805 | R3 | 1 | https://www.chipdip.ru/product0/153356071?from=suggest_product | 1 | 1
KNP2WS-2.2 5% | Резисторы с проволочной обмоткой – сквозное отверстие 2.2ohm 2W 5% | R4 | 1 | https://www.elitan.ru/price/item9785347 | 39 | 39
0603 27 | SMD Res 0603 | R6, R7 | 2 | https://www.chipdip.ru/product0/9000079602 | 1 | 2
2512 1.5k 1% | SMD Res 2512 | R8 | 1 | https://www.chipdip.ru/product0/9000190142 | 3 | 3
0805 120 | SMD Res 0805 | R9 | 1 | https://www.chipdip.ru/product0/9000079464?from=suggest_product | 1 | 1
0603 10k | SMD Res 0603 | R10, R11, R12, R13, R14, R15, R17, R18, R29, R38, R41, R54, R55, R56, R57, R59, R60, R62, R64, R66, R67 | 21 | https://www.chipdip.ru/product0/9000079736 | 1 | 21
0805 10k | SMD Res 0805 | R16, R19, R28, R36, R37, R40 | 6 | https://www.chipdip.ru/product0/9000079514 | 1 | 6
0603 560 | SMD Res 0603 | R20, R22 | 2 | https://www.chipdip.ru/product0/9000079670 | 1 | 2
0603 120 | SMD Res 0603 | R21 | 1 | https://www.chipdip.ru/product0/9000079618 | 1 | 1
0805 200 | SMD Res 0805 | R23, R24 | 2 | https://www.chipdip.ru/product0/9000079469 | 1 | 2
0805 (240 1%) | SMD Res 0805 | R25 | 1 |  |  | 0 | не устанавливать
0805 0 | SMD Res 0805 | R26 | 1 | https://www.chipdip.ru/product0/153356071?from=suggest_product | 1 | 1
0805 47 | SMD Res 0805 | R27 | 1 | https://www.chipdip.ru/product0/9000079454 | 1 | 1
0805 1M | SMD Res 0805 | R30 | 1 | https://www.chipdip.ru/product0/9000079578 | 1 | 1
0805 100k | SMD Res 0805 | R31 | 1 | https://www.chipdip.ru/product0/9000079538 | 1 | 1
0805 130 1% | SMD Res 0805 | R32, R33, R34 | 3 | https://www.chipdip.ru/product0/9000079465 | 1 | 3
0805 2k 1% | SMD Res 0805 | R35, R42, R43, R46, R47, R48, R49, R50, R52 | 9 | https://www.chipdip.ru/product0/304329612 | 0.5 | 4.5
0603 1k | SMD Res 0603 | R39 | 1 | https://www.chipdip.ru/product0/9000079676 | 1 | 1
0603 4.7k 1% | SMD Res 0603 | R44 | 1 | https://www.chipdip.ru/product0/9000079728 | 1 | 1
0805 1.5k | SMD Res 0805 | R45 | 1 | https://www.chipdip.ru/product0/9000079490 | 1 | 1
0603 150 1% | SMD Res 0603 | R51 | 1 | https://www.chipdip.ru/product0/9000079620 | 1 | 1
0603 18 1% | SMD Res 0603 | R53 | 1 | https://www.chipdip.ru/product0/9000079563 | 1 | 1
0805 51 | SMD Res 0805 | R58, R61, R63, R65 | 4 | https://www.chipdip.ru/product0/9000079455 | 1 | 4
1206 1M | SMD Res 1206 | R68 | 1 | https://www.chipdip.ru/product1/8145116400 | 15 | 15
0805 240 | SMD Res 0805 | R69, R70 | 2 | https://www.chipdip.ru/product0/9000079471 | 1 | 2
1437566-3 (FSMSM) | FSMSM=3.5X6 SMT TACT | S1 | 1 | https://www.chipdip.ru/product/tyco-1437566-3-fsmsm | 22 | 22
DM-08-V | SMD DIPSWITCH8 | S2 | 1 | https://www.elitan.ru/price/item131862 | 68 | 68
SM15T39CA | TVS Diode Bi-Directional SM15T39CA 69.7V, 1500W, SMC 2-Pin | VD1 | 1 | https://www.chipdip.ru/product/sm15t39ca | 14 | 14
SP0503BAHTG | SP050xBA Series 8 V 30 pF Uni-Directional SMT TVS Avalanche Diode Array SOT-143 | VD2, VD5 | 2 | https://www.chipdip.ru/product/sp0503bahtg | 44 | 88
VS-30BQ040 | VS-30BQ040-M3/9AT Vishay VS-30BQ040-M3/9AT, SMT Schottky Diode, 40V 4A, 2-Pin DO-214AB | VD3 | 1 | https://www.chipdip.ru/product/30bq040 | 13 | 13
MBR130LSFT1G | Schottky Barrier Diodes, 1A to 2A, ON Semiconductor | VD4 | 1 | https://www.chipdip.ru/product/mbr130lsft1g | 10 | 10
SS34 | Rectifier, Schottky; DO-214AB; 3.0A IF; 0.75V; 40V; 100A IFRM; 10000V/us; 1000pF | VD6 | 1 | https://www.chipdip.ru/product/ss34-5 | 9 | 9
BAT54C | Small Signal Schottky Diode, Dual Common Cathode, 30 V, 200 mA, 400 mV, 600 mA, 125 C | VD7 | 1 | https://www.chipdip.ru/product/bat54c-fairchild | 3 | 3
SP0504BAHT | TVS Diode-4 | VD8 | 1 | https://www.elitan.ru/price/item638468 | 23 | 23
MMBT3904.215 | Транзистор NPN 40В 0.2А [SOT-23-3] | VT1 | 1 | https://www.chipdip.ru/product/mmbt3904.215 | 4 | 4
DS1104-B60SRS | Conn Mini USB 2.0 Type B RCP 5 POS 0.8mm Solder RA SMD 5 Terminal 1 Port Tray | X1 | 1 | https://www.elitan.ru/price/item13447471 | 19 | 19
309-021-12 | DG390-5.0-02P (XY118-2P-05) Зажимной Клеммник 2-контактный, 5.0мм угловой | X2 | 1 | https://www.elitan.ru/price/item460405 | 18 | 18
DS1021_1x2 | Вилка штыревая 2.54мм 1x2 прямая тип1 | X3, X6 | 2 | https://www.chipdip.ru/product/pls-2 | 5 | 10
microSD_500901-0801 | TransFlash Memory Card,1.1mm hinge type TransFlash Memory Card,1.1mm hinge type | X4 | 1 | https://www.elitan.ru/price/item714822 | 100 | 100
DRB- 9FA (DS1037-9F) | DRB- 9FA (DS1037-9F) | X5, X7 | 2 | https://www.chipdip.ru/product/drb-9fa | 25 | 50
DS1021-2*3SF11-B | Вилка штыревая 2.54мм 2x3 прямая тип1 | X8 | 1 | https://www.chipdip.ru/product/pld-6 | 6 | 6
DS1021-2*4SF11-B | Вилка штыревая 2.54мм 2x4 прямая тип1 | X9 | 1 | https://www.chipdip.ru/product/pld-8-ds1021-2x4 | 6 | 6
DS1021_1x4 | Вилка штыревая 2.54мм 1x4 прямая тип1 | X10 | 1 | https://www.chipdip.ru/product/pls-4 | 6 | 6
B16B-PHDSS | HEADER, PHD, TOP, 16WAY, 2MM; Pitch Spacing:2mm; No. of Contacts:16Contacts; | X11 | 1 | https://www.elitan.ru/price/item500178 | 46 | 46
TRJ0011TBNL | Conn RJ-45 F 8 POS 2.54mm Solder RA Thru-Hole 12 Terminal 1 Port Cat 5/Cat 6 | X12 | 1 | https://www.elitan.ru/price/item13901525 | 46 | 46
[5 empty] | Total: | 2743.5